## Sheet1
GW instek GDS-1102A-U 8div vertical, 10 div horizontal
Frecuencia (Hz) | Tension Entrada (V) | Tension Salida (V) | Delay (us) | Ganancia [dB] | Fase [rad]
400 | 3.46 | 0.0963 | 620 | -31.109 | -1.5834
600 | 3.28 | 0.147 | 420 | -26.9711 | -1.5582
800 | 3.54 | 0.176 | 320 | -26.0698 | -1.5331
1000 | 3.55 | 0.222 | 264 | -24.0775 | -1.4828
2000 | 3.58 | 0.482 | 136 | -17.4167 | -1.4326
4000 | 3.59 | 1.43 | 80 | -7.9952 | -1.131
5000 | 3.59 | 2.48 | 75 | -3.2129 | -0.7854
5080 | 3.61 | 2.62 | 76 | -2.7841 | -0.71578
5200 | 3.2 | 2.76 | 77 | -1.2848 | -0.62581
5400 | 3.59 | 3.05 | 77.2 | -1.4159 | -0.52226
5500 | 3.59 | 3.18 | 77 | -1.0533 | -0.48066
5600 | 3.59 | 3.3 | 78.4 | -0.73161 | -0.38302
5700 | 3.59 | 3.41 | 79.6 | -0.4468 | -0.29079
5800 | 3.59 | 3.48 | 80 | -0.2703 | -0.22619
5900 | 3.49 | 3.53 | 80 | 0.098986 | -0.17593
6000 | 3.59 | 3.56 | 81.6 | -0.072889 | -0.065345
6100 | 3.57 | 3.56 | 82.4 | -0.024364 | 0.016588
6200 | 3.58 | 3.5 | 83.2 | -0.1963 | 0.099526
6300 | 3.58 | 3.46 | 83.2 | -0.29614 | 0.1518
6400 | 3.58 | 3.38 | 85.2 | -0.49933 | 0.2845
6500 | 3.59 | 3.3 | 86 | -0.73161 | 0.37071
6600 | 3.59 | 3.21 | 86.4 | -0.97179 | 0.44133
6700 | 3.59 | 3.1 | 87.6 | -1.2747 | 0.54613
7000 | 3.58 | 2.78 | 86.8 | -2.1968 | 0.67607
7080 | 3.77 | 2.69 | 86.8 | -2.9318 | 0.7197
8000 | 3.59 | 1.95 | 82 | -5.3012 | 0.98018
10000 | 3.58 | 1.18 | 69.6 | -9.64 | 1.2315
30000 | 3.57 | 0.277 | 24.2 | -22.2038 | 1.42
55000 | 3.57 | 0.147 | 13.5 | -27.707 | 1.5237
60000 | 3.57 | 0.134 | 12.4 | -28.5113 | 1.5331
65000 | 3.56 | 0.125 | 11.5 | -29.0908 | 1.5551