## Sheet1
GW instek GDS-1102A-U 8div vertical, 10 div horizontal
Frecuencia (Hz) | Tension Entrada (V) | Tension Salida (V) | Delay (us) | Ganancia [dB] | Fase [rad] | Frecuencia (Hz)
400 | 3.46 | 0.0963 | 620 | -31.109 | 1.5834 | 500 | 0.00012566
600 | 3.28 | 0.147 | 420 | -26.9711 | 1.5582 | 700 | 0.00012566
800 | 3.54 | 0.176 | 320 | -26.0698 | 1.5331 | 900 | 0.00025133
1000 | 3.55 | 0.222 | 264 | -24.0775 | 1.4828 | 1500 | 5.0265e-05
2000 | 3.58 | 0.482 | 136 | -17.4167 | 1.4326 | 3000 | 0.0001508
4000 | 3.59 | 1.43 | 80 | -7.9952 | 1.131 | 4500 | 0.00034558
5000 | 3.59 | 2.48 | 75 | -3.2129 | 0.7854 | 5040 | 0.00087022
5080 | 3.61 | 2.62 | 76 | -2.7841 | 0.71578 | 5140 | 0.00074979
5200 | 3.2 | 2.76 | 77 | -1.2848 | 0.62581 | 5300 | 0.00051773
5400 | 3.59 | 3.05 | 77.2 | -1.4159 | 0.52226 | 5450 | 0.00041595
5500 | 3.59 | 3.18 | 77 | -1.0533 | 0.48066 | 5550 | 0.00097641
5600 | 3.59 | 3.3 | 78.4 | -0.73161 | 0.38302 | 5650 | 0.00092237
5700 | 3.59 | 3.41 | 79.6 | -0.4468 | 0.29079 | 5750 | 0.00064591
5800 | 3.59 | 3.48 | 80 | -0.2703 | 0.22619 | 5850 | 0.00050265
5900 | 3.49 | 3.53 | 80 | 0.098986 | 0.17593 | 5950 | 0.0011058
6000 | 3.59 | 3.56 | 81.6 | -0.072889 | 0.065345 | 6050 | 0.00081933
6100 | 3.57 | 3.56 | 82.4 | -0.024364 | -0.016588 | 6150 | 0.00082938
6200 | 3.58 | 3.5 | 83.2 | -0.1963 | -0.099526 | 6250 | 0.00052276
6300 | 3.58 | 3.46 | 83.2 | -0.29614 | -0.1518 | 6350 | 0.001327
6400 | 3.58 | 3.38 | 85.2 | -0.49933 | -0.2845 | 6450 | 0.00086205
6500 | 3.59 | 3.3 | 86 | -0.73161 | -0.37071 | 6550 | 0.00070623
6600 | 3.59 | 3.21 | 86.4 | -0.97179 | -0.44133 | 6650 | 0.001048
6700 | 3.59 | 3.1 | 87.6 | -1.2747 | -0.54613 | 6850 | 0.00043312
7000 | 3.58 | 2.78 | 86.8 | -2.1968 | -0.67607 | 7040 | 0.00054538
7080 | 3.77 | 2.69 | 86.8 | -2.9318 | -0.7197 | 7540 | 0.00028313
8000 | 3.59 | 1.95 | 82 | -5.3012 | -0.98018 | 9000 | 0.00012566
10000 | 3.58 | 1.18 | 69.6 | -9.64 | -1.2315 | 20000 | 9.4248e-06
30000 | 3.57 | 0.277 | 24.2 | -22.2038 | -1.42 | 42500 | 4.1469e-06
55000 | 3.57 | 0.147 | 13.5 | -27.707 | -1.5237 | 57500 | 1.885e-06
60000 | 3.57 | 0.134 | 12.4 | -28.5113 | -1.5331 | 62500 | 4.3982e-06
65000 | 3.56 | 0.125 | 11.5 | -29.0908 | -1.5551